## BASIS
| CW | 2
| CH | 1.5
| Tracker limit | 60
| Case: Perpendicular | AM 1
| 90 | AOI
| Sun Altitude | 90 | 90 | 90 | 90 | 60 | 60 | 60 | 10 | 10
| Sun Zenith | 0 | 0 | 0 | 0 | 30 | 30 | 30 | 80 | 80
| Desired AOI | 0 | -20 | 20 | 90 | -20 | 20 | -90 | 0 | -10
| Sun Incident Angle on Surface | 90 | 70 | 110 | 180 | 40 | 80 | -30 | 10 | 0
PERPENDICULAR IDEAL
| Ideal Tracker Tilt (Beta) | 0 | 0 | 0 | 0 | 30 | 30 | 30 | 80 | 80
| Ideal Angle A | 90 | 90 | 90 | 90 | 60 | 60 | 60 | 10 | 10
| Ideal Angle C | 90 | 90 | 90 | 90 | 90 | 90 | 90 | 90 | 90
| Baseline SW | 2 | 2 | 2 | 2 | 2.3094 | 2.3094 | 2.3094 | 11.5175 | 11.5175
| Baseline SW (Formula 2) | 2 | 2 | 2 | 2 | 2.3094 | 2.3094 | 2.3094 | 11.5175 | 11.5175
SW
C' | Tracker Tilt (BETA') | 0 | 20 | -20 | -90 | 50 | 10 | 120 | 80 | 90
SW' | Angle A' | 90 | 90 | 90 | 90 | 60 | 60 | 60 | 10 | 10
X SHIFT | Angle C' | 90 | 70 | 70 | 0 | 70 | 110 | 0 | 90 | 80
SW2 | SW' (Formula 2) | 2 | 1.8794 | 1.8794 | 0 | 2.1701 | 2.1701 | 0 | 11.5175 | 11.3426
| Delta SW | 0 | 0.12061 | 0.12061 | 2 | 0.13927 | 0.13927 | 2.3094 | 0 | 0.17498
Location

## Shadow size
| CW | 2
| CH | 1.5
| Tracker limit | 60
| Sun Altitude | 90 | 90 | 90 | 90 | 90 | 90 | 90 | 90 | 90 | 90
| Sun Zenith | 0 | 0 | 0 | 0 | 0 | 0 | 0 | 0 | 0 | 0
| Desired AOI | 0 | -10 | -20 | -30 | -40 | -50 | -60 | -70 | -80 | -90
| Sun Incident Angle on Surface | 90 | 80 | 70 | 60 | 50 | 40 | 30 | 20 | 10 | 0
PERPENDICULAR IDEAL
| Ideal Tracker Tilt (Beta) | 0 | 0 | 0 | 0 | 0 | 0 | 0 | 0 | 0 | 0
| Ideal Angle A | 90 | 90 | 90 | 90 | 90 | 90 | 90 | 90 | 90 | 90
| Ideal Angle C | 90 | 90 | 90 | 90 | 90 | 90 | 90 | 90 | 90 | 90
| Baseline SW | 2 | 2 | 2 | 2 | 2 | 2 | 2 | 2 | 2 | 2
| Baseline SW (Formula 2) | 2 | 2 | 2 | 2 | 2 | 2 | 2 | 2 | 2 | 2
SW
C' | Tracker Tilt (BETA') | 0 | 10 | 20 | 30 | 40 | 50 | 60 | 70 | 80 | 90
SW' | Angle A' | 90 | 90 | 90 | 90 | 90 | 90 | 90 | 90 | 90 | 90
X SHIFT | Angle C' | 90 | 80 | 70 | 60 | 50 | 40 | 30 | 20 | 10 | 0
SW2 | SW' (Formula 2) | 2 | 1.9696 | 1.8794 | 1.7321 | 1.5321 | 1.2856 | 1 | 0.68404 | 0.3473 | 0
| Delta SW | 0 | 0.030384 | 0.12061 | 0.26795 | 0.46791 | 0.71442 | 1 | 1.316 | 1.6527 | 2
| Sun Altitude | 60 | 60 | 60 | 60 | 60 | 60 | 60 | 60 | 60 | 60
| Sun Zenith | 30 | 30 | 30 | 30 | 30 | 30 | 30 | 30 | 30 | 30
| Desired AOI | 0 | -10 | -20 | -30 | -40 | -50 | -60 | -70 | -80 | -90
| Sun Incident Angle on Surface | 60 | 50 | 40 | 30 | 20 | 10 | 0 | -10 | -20 | -30
PERPENDICULAR IDEAL
| Ideal Tracker Tilt (Beta) | 30 | 30 | 30 | 30 | 30 | 30 | 30 | 30 | 30 | 30
| Ideal Angle A | 60 | 60 | 60 | 60 | 60 | 60 | 60 | 60 | 60 | 60
| Ideal Angle C | 90 | 90 | 90 | 90 | 90 | 90 | 90 | 90 | 90 | 90
| Baseline SW | 2.3094 | 2.3094 | 2.3094 | 2.3094 | 2.3094 | 2.3094 | 2.3094 | 2.3094 | 2.3094 | 2.3094
| Baseline SW (Formula 2) | 2.3094 | 2.3094 | 2.3094 | 2.3094 | 2.3094 | 2.3094 | 2.3094 | 2.3094 | 2.3094 | 2.3094
SW
| Tracker Tilt (BETA') | 30 | 40 | 50 | 60 | 70 | 80 | 90 | 100 | 110 | 120
| Angle A' | 60 | 60 | 60 | 60 | 60 | 60 | 60 | 60 | 60 | 60
| Angle C' | 90 | 80 | 70 | 60 | 50 | 40 | 30 | 20 | 10 | 0
| SW' (Formula 2) | 2.3094 | 2.2743 | 2.1701 | 2 | 1.7691 | 1.4845 | 1.1547 | 0.78986 | 0.40102 | 0
| Delta SW | 0 | 0.035085 | 0.13927 | 0.3094 | 0.5403 | 0.82495 | 1.1547 | 1.5195 | 1.9084 | 2.3094
| Sun Altitude | 30 | 30 | 30 | 30 | 30 | 30 | 30 | 30 | 30 | 30
| Sun Zenith | 60 | 60 | 60 | 60 | 60 | 60 | 60 | 60 | 60 | 60
| Desired AOI | 0 | -10 | -20 | -30 | -40 | -50 | -60 | -70 | -80 | -90
| Sun Incident Angle on Surface | 30 | 20 | 10 | 0 | -10 | -20 | -30 | -40 | -50 | -60
PERPENDICULAR IDEAL
| Ideal Tracker Tilt (Beta) | 60 | 60 | 60 | 60 | 60 | 60 | 60 | 60 | 60 | 60
| Ideal Angle A | 30 | 30 | 30 | 30 | 30 | 30 | 30 | 30 | 30 | 30
| Ideal Angle C | 90 | 90 | 90 | 90 | 90 | 90 | 90 | 90 | 90 | 90
| Baseline SW | 4 | 4 | 4 | 4 | 4 | 4 | 4 | 4 | 4 | 4
| Baseline SW (Formula 2) | 4 | 4 | 4 | 4 | 4 | 4 | 4 | 4 | 4 | 4
SW
| Tracker Tilt (BETA') | 60 | 70 | 80 | 90 | 100 | 110 | 120 | 130 | 140 | 150
| Angle A' | 30 | 30 | 30 | 30 | 30 | 30 | 30 | 30 | 30 | 30
| Angle C' | 90 | 80 | 70 | 60 | 50 | 40 | 30 | 20 | 10 | 0
| SW' (Formula 2) | 4 | 3.9392 | 3.7588 | 3.4641 | 3.0642 | 2.5712 | 2 | 1.3681 | 0.69459 | 0
| Delta SW | 0 | 0.060769 | 0.24123 | 0.5359 | 0.93582 | 1.4288 | 2 | 2.6319 | 3.3054 | 4
| Sun Altitude | 20 | 20 | 20 | 20 | 20 | 20 | 20 | 20 | 20 | 20
| Sun Zenith | 70 | 70 | 70 | 70 | 70 | 70 | 70 | 70 | 70 | 70
| Desired AOI | 0 | -10 | -20 | -30 | -40 | -50 | -60 | -70 | -80 | -90
| Sun Incident Angle on Surface | 20 | 10 | 0 | -10 | -20 | -30 | -40 | -50 | -60 | -70
PERPENDICULAR IDEAL
| Ideal Tracker Tilt (Beta) | 70 | 70 | 70 | 70 | 70 | 70 | 70 | 70 | 70 | 70
| Ideal Angle A | 20 | 20 | 20 | 20 | 20 | 20 | 20 | 20 | 20 | 20
| Ideal Angle C | 90 | 90 | 90 | 90 | 90 | 90 | 90 | 90 | 90 | 90
| Baseline SW | 5.8476 | 5.8476 | 5.8476 | 5.8476 | 5.8476 | 5.8476 | 5.8476 | 5.8476 | 5.8476 | 5.8476
| Baseline SW (Formula 2) | 5.8476 | 5.8476 | 5.8476 | 5.8476 | 5.8476 | 5.8476 | 5.8476 | 5.8476 | 5.8476 | 5.8476
SW
| Tracker Tilt (BETA') | 70 | 80 | 90 | 100 | 110 | 120 | 130 | 140 | 150 | 160
| Angle A' | 20 | 20 | 20 | 20 | 20 | 20 | 20 | 20 | 20 | 20
| Angle C' | 90 | 80 | 70 | 60 | 50 | 40 | 30 | 20 | 10 | 0
| SW' (Formula 2) | 5.8476 | 5.7588 | 5.495 | 5.0642 | 4.4795 | 3.7588 | 2.9238 | 2 | 1.0154 | 0
| Delta SW | 0 | 0.088838 | 0.35265 | 0.78343 | 1.3681 | 2.0888 | 2.9238 | 3.8476 | 4.8322 | 5.8476
| Sun Altitude | 5 | 5 | 5 | 5 | 5 | 5 | 5 | 5 | 5 | 5
| Sun Zenith | 85 | 85 | 85 | 85 | 85 | 85 | 85 | 85 | 85 | 85
| Desired AOI | 0 | -10 | -20 | -30 | -40 | -50 | -60 | -70 | -80 | -90
| Sun Incident Angle on Surface | 5 | -5 | -15 | -25 | -35 | -45 | -55 | -65 | -75 | -85
PERPENDICULAR IDEAL
| Ideal Tracker Tilt (Beta) | 85 | 85 | 85 | 85 | 85 | 85 | 85 | 85 | 85 | 85
| Ideal Angle A | 5 | 5 | 5 | 5 | 5 | 5 | 5 | 5 | 5 | 5
| Ideal Angle C | 90 | 90 | 90 | 90 | 90 | 90 | 90 | 90 | 90 | 90
| Baseline SW | 22.9474 | 22.9474 | 22.9474 | 22.9474 | 22.9474 | 22.9474 | 22.9474 | 22.9474 | 22.9474 | 22.9474
| Baseline SW (Formula 2) | 22.9474 | 22.9474 | 22.9474 | 22.9474 | 22.9474 | 22.9474 | 22.9474 | 22.9474 | 22.9474 | 22.9474
SW
| Tracker Tilt (BETA') | 85 | 95 | 105 | 115 | 125 | 135 | 145 | 155 | 165 | 175
| Angle A' | 5 | 5 | 5 | 5 | 5 | 5 | 5 | 5 | 5 | 5
| Angle C' | 90 | 80 | 70 | 60 | 50 | 40 | 30 | 20 | 10 | 0
| SW' (Formula 2) | 22.9474 | 22.5988 | 21.5635 | 19.8731 | 17.5787 | 14.7503 | 11.4737 | 7.8485 | 3.9848 | 0
| Delta SW | 0 | 0.34862 | 1.3839 | 3.0744 | 5.3687 | 8.1971 | 11.4737 | 15.0989 | 18.9626 | 22.9474

## Center Shadow
| CW | 2
| CH | 1.5
| Tracker limit | 60
| Pitch | 6
| GCR | 0.33333
| Sun Altitude | 90 | 90 | 90 | 90 | 90 | 90 | 90 | 90 | 90 | 90
| Sun Zenith | 0 | 0 | 0 | 0 | 0 | 0 | 0 | 0 | 0 | 0
| Desired AOI | 0 | -10 | -20 | -30 | -40 | -50 | -60 | -70 | -80 | -90
| Sun Incident Angle on Surface | 90 | 80 | 70 | 60 | 50 | 40 | 30 | 20 | 10 | 0
PERPENDICULAR IDEAL
| Ideal Tracker Tilt (Beta) | 0 | 0 | 0 | 0 | 0 | 0 | 0 | 0 | 0 | 0
| Ideal Angle A | 90 | 90 | 90 | 90 | 90 | 90 | 90 | 90 | 90 | 90
| Ideal Angle C | 90 | 90 | 90 | 90 | 90 | 90 | 90 | 90 | 90 | 90
| Baseline SW | 2 | 2 | 2 | 2 | 2 | 2 | 2 | 2 | 2 | 2
| Baseline SW (Formula 2) | 2 | 2 | 2 | 2 | 2 | 2 | 2 | 2 | 2 | 2
SW
C' | Tracker Tilt (BETA') | 0 | 10 | 20 | 30 | 40 | 50 | 60 | 70 | 80 | 90
SW' | Angle A' | 90 | 90 | 90 | 90 | 90 | 90 | 90 | 90 | 90 | 90
X SHIFT | Angle C' | 90 | 80 | 70 | 60 | 50 | 40 | 30 | 20 | 10 | 0
SW2 | SW' (Formula 2) | 2 | 1.9696 | 1.8794 | 1.7321 | 1.5321 | 1.2856 | 1 | 0.68404 | 0.3473 | 0
| Center Shadow | 0 | 0 | 0 | 0 | 0 | 0 | 0 | 0 | 0 | 0 | CH | 1.5
| Delta SW | 0 | 0.030384 | 0.12061 | 0.26795 | 0.46791 | 0.71442 | 1 | 1.316 | 1.6527 | 2 | Sun Zenith | 0 | 10 | 20 | 30 | 40 | 50 | 60 | 70 | 80 | 85
[12 empty] | Shadow Displcement | 0 | 0.26449 | 0.54596 | 0.86603 | 1.2586 | 1.7876 | 2.5981 | 4.1212 | 8.5069 | 17.1451
[12 empty] | Shadow Size | 2 | 2.0309 | 2.1284 | 2.3094 | 2.6108 | 3.1114 | 4 | 5.8476 | 11.5175 | 22.9474
| Sun Altitude | 60 | 60 | 60 | 60 | 60 | 60 | 60 | 60 | 60 | 60 | Shadow Start | -1 | -0.75094 | -0.51822 | -0.28868 | -0.046758 | 0.23191 | 0.59808 | 1.1974 | 2.7482 | 5.6714
| Sun Zenith | 30 | 30 | 30 | 30 | 30 | 30 | 30 | 30 | 30 | 30 | Shadow End | 1 | 1.2799 | 1.6101 | 2.0207 | 2.5641 | 3.3434 | 4.5981 | 7.045 | 14.2657 | 28.6188
| Desired AOI | 0 | -10 | -20 | -30 | -40 | -50 | -60 | -70 | -80 | -90 | Coverage start | 0 | 0 | 0 | 0 | 0 | 0 | 0 | 0.19741 | 1.7482 | 4.6714
| Sun Incident Angle on Surface | 60 | 50 | 40 | 30 | 20 | 10 | 0 | -10 | -20 | -30 | Coverage 'end' | 0 | 0.27992 | 0.61013 | 1.0207 | 1.5641 | 2.3434 | 3.5981 | 5 | 5 | 5
[12 empty] | % Crop bed Covered | 0 | 6.9979 | 15.2533 | 25.5181 | 39.1014 | 58.5839 | 89.9519 | 100 | 100 | 100
PERPENDICULAR IDEAL
| Ideal Tracker Tilt (Beta) | 30 | 30 | 30 | 30 | 30 | 30 | 30 | 30 | 30 | 30
| Ideal Angle A | 60 | 60 | 60 | 60 | 60 | 60 | 60 | 60 | 60 | 60 | CH | 2.3
| Ideal Angle C | 90 | 90 | 90 | 90 | 90 | 90 | 90 | 90 | 90 | 90 | Sun Zenith | 0 | 10 | 20 | 30 | 40 | 50 | 60 | 70 | 80 | 85
| Baseline SW | 2.3094 | 2.3094 | 2.3094 | 2.3094 | 2.3094 | 2.3094 | 2.3094 | 2.3094 | 2.3094 | 2.3094 | Shadow Displcement | 0 | 0.40555 | 0.83713 | 1.3279 | 1.9299 | 2.741 | 3.9837 | 6.3192 | 13.0439 | 26.2891
| Baseline SW (Formula 2) | 2.3094 | 2.3094 | 2.3094 | 2.3094 | 2.3094 | 2.3094 | 2.3094 | 2.3094 | 2.3094 | 2.3094 | Shadow Size | 2 | 2.0309 | 2.1284 | 2.3094 | 2.6108 | 3.1114 | 4 | 5.8476 | 11.5175 | 22.9474
[12 empty] | Shadow Start | -1 | -0.60987 | -0.22705 | 0.17321 | 0.62452 | 1.1853 | 1.9837 | 3.3954 | 7.2852 | 14.8154
| SW | [10 empty] | Shadow End | 1 | 1.421 | 1.9013 | 2.4826 | 3.2353 | 4.2968 | 5.9837 | 9.243 | 18.8027 | 37.7628
| Tracker Tilt (BETA') | 30 | 40 | 50 | 60 | 70 | 80 | 90 | 100 | 110 | 120 | Coverage start | 0 | 0 | 0 | 0 | 0 |  |  | 2.3954 | 6.2852 | 13.8154
| Angle A' | 60 | 60 | 60 | 60 | 60 | 60 | 60 | 60 | 60 | 60 | Coverage 'end' | 0 | 0.42098 | 0.90131 | 1.4826 | 2.2353 | 3.1114 | 5 | 5 | 5 | 5
| Angle C' | 90 | 80 | 70 | 60 | 50 | 40 | 30 | 20 | 10 | 0 | % Crop bed Covered | 0 | 10.5245 | 22.5327 | 37.0652 | 55.8834 | 77.7862 | 75.4071 | 100 | 100 | 100
| SW' (Formula 2) | 2.3094 | 2.2743 | 2.1701 | 2 | 1.7691 | 1.4845 | 1.1547 | 0.78986 | 0.40102 | 0
| Center Shadow | 0.86603 | 0.86603 | 0.86603 | 0.86603 | 0.86603 | 0.86603 | 0.86603 | 0.86603 | 0.86603 | 0.86603
| Delta SW | 0 | 0.035085 | 0.13927 | 0.3094 | 0.5403 | 0.82495 | 1.1547 | 1.5195 | 1.9084 | 2.3094 | CH | 3
[12 empty] | Sun Zenith | 0 | 10 | 20 | 30 | 40 | 50 | 60 | 70 | 80 | 85
[12 empty] | Shadow Displcement | 0 | 0.52898 | 1.0919 | 1.7321 | 2.5173 | 3.5753 | 5.1962 | 8.2424 | 17.0138 | 34.2902
[12 empty] | Shadow Size | 2 | 2.0309 | 2.1284 | 2.3094 | 2.6108 | 3.1114 | 4 | 5.8476 | 11.5175 | 22.9474
[12 empty] | Shadow Start | -1 | -0.48645 | 0.027733 | 0.57735 | 1.2119 | 2.0195 | 3.1962 | 5.3186 | 11.2551 | 22.8164
[12 empty] | Shadow End | 1 | 1.5444 | 2.1561 | 2.8868 | 3.8227 | 5.131 | 7.1962 | 11.1662 | 22.7726 | 45.7639
| Sun Altitude | 30 | 30 | 30 | 30 | 30 | 30 | 30 | 30 | 30 | 30 | Coverage start | 0 | 0 | 0 | 0 | 0.21189 | 1.0195 | 1.8038 | 4.1662 | 10.2551 | 21.8164
| Sun Zenith | 60 | 60 | 60 | 60 | 60 | 60 | 60 | 60 | 60 | 60 | Coverage 'end' | 0 | 0.54441 | 1.1561 | 1.8868 | 2.8227 | 5 | 0.19615 | 0 | 5 | 5
| Desired AOI | 0 | -10 | -20 | -30 | -40 | -50 | -60 | -70 | -80 | -90 | % Crop bed Covered | 0 | 13.6102 | 28.9022 | 47.1688 | 65.2704 | 99.5116 | 50 | 100 | 100 | 100
| Sun Incident Angle on Surface | 30 | 20 | 10 | 0 | -10 | -20 | -30 | -40 | -50 | -60
| PERPENDICULAR IDEAL | [10 empty] | CH | 4
| Ideal Tracker Tilt (Beta) | 60 | 60 | 60 | 60 | 60 | 60 | 60 | 60 | 60 | 60 | Sun Zenith | 0 | 10 | 20 | 30 | 40 | 50 | 60 | 70 | 80 | 85
| Ideal Angle A | 30 | 30 | 30 | 30 | 30 | 30 | 30 | 30 | 30 | 30 | Shadow Displcement | 0 | 0.70531 | 1.4559 | 2.3094 | 3.3564 | 4.767 | 6.9282 | 10.9899 | 22.6851 | 45.7202
| Ideal Angle C | 90 | 90 | 90 | 90 | 90 | 90 | 90 | 90 | 90 | 90 | Shadow Size | 2 | 2.0309 | 2.1284 | 2.3094 | 2.6108 | 3.1114 | 4 | 5.8476 | 11.5175 | 22.9474
| Baseline SW | 4 | 4 | 4 | 4 | 4 | 4 | 4 | 4 | 4 | 4 | Shadow Start | -1 | -0.31012 | 0.3917 | 1.1547 | 2.051 | 3.2113 | 4.9282 | 8.0661 | 16.9264 | 34.2465
| Baseline SW (Formula 2) | 4 | 4 | 4 | 4 | 4 | 4 | 4 | 4 | 4 | 4 | Shadow End | 1 | 1.7207 | 2.5201 | 3.4641 | 4.6618 | 6.3227 | 8.9282 | 13.9137 | 28.4439 | 57.1939
[12 empty] | Coverage start | 0 | 0 | 0 | 0.1547 | 1.051 | 2.2113 | 0.071797 | 2.9339 | 15.9264 | 33.2465
| SW | [10 empty] | Coverage 'end' | 0 | 0.72073 | 1.5201 | 2.4641 | 3.6618 | 5 | 1.9282 | 0.91371 | 5 | 5
| Tracker Tilt (BETA') | 60 | 70 | 80 | 90 | 100 | 110 | 120 | 130 | 140 | 150 | % Crop bed Covered | 0 | 18.0184 | 38.0015 | 57.735 | 65.2704 | 69.7177 | 50 | 96.1902 | 100 | 100
| Angle A' | 30 | 30 | 30 | 30 | 30 | 30 | 30 | 30 | 30 | 30
| Angle C' | 90 | 80 | 70 | 60 | 50 | 40 | 30 | 20 | 10 | 0
| SW' (Formula 2) | 4 | 3.9392 | 3.7588 | 3.4641 | 3.0642 | 2.5712 | 2 | 1.3681 | 0.69459 | 0 | CH | 5
| Center Shadow | 2.5981 | 2.5981 | 2.5981 | 2.5981 | 2.5981 | 2.5981 | 2.5981 | 2.5981 | 2.5981 | 2.5981 | Sun Zenith | 0 | 10 | 20 | 30 | 40 | 50 | 60 | 70 | 80 | 85
| Delta SW | 0 | 0.060769 | 0.24123 | 0.5359 | 0.93582 | 1.4288 | 2 | 2.6319 | 3.3054 | 4 | Shadow Displcement | 0 | 0.88163 | 1.8199 | 2.8868 | 4.1955 | 5.9588 | 8.6603 | 13.7374 | 28.3564 | 57.1503
[12 empty] | Shadow Size | 2 | 2.0309 | 2.1284 | 2.3094 | 2.6108 | 3.1114 | 4 | 5.8476 | 11.5175 | 22.9474
[12 empty] | Shadow Start | -1 | -0.13379 | 0.75567 | 1.7321 | 2.8901 | 4.403 | 6.6603 | 10.8136 | 22.5976 | 45.6765
[12 empty] | Shadow End | 1 | 1.8971 | 2.884 | 4.0415 | 5.5009 | 7.5145 | 10.6603 | 16.6612 | 34.1152 | 68.624
[12 empty] | Coverage start | 0 | 0 | 0 | 0.73205 | 1.8901 | 3.403 | 0 | 0.18642 | 21.5976 | 44.6765
| Sun Altitude | 20 | 20 | 20 | 20 | 20 | 20 | 20 | 20 | 20 | 20 | Coverage 'end' | 0 | 0.89706 | 1.884 | 3.0415 | 5 | 5 | 3.6603 | 3.6612 | 5 | 5
| Sun Zenith | 70 | 70 | 70 | 70 | 70 | 70 | 70 | 70 | 70 | 70 | % Crop bed Covered | 0 | 22.4265 | 47.1007 | 57.735 | 77.7477 | 39.9239 | 91.5064 | 96.1902 | 100 | 100
| Desired AOI | 0 | -10 | -20 | -30 | -40 | -50 | -60 | -70 | -80 | -90
| Sun Incident Angle on Surface | 20 | 10 | 0 | -10 | -20 | -30 | -40 | -50 | -60 | -70
PERPENDICULAR IDEAL
| Ideal Tracker Tilt (Beta) | 70 | 70 | 70 | 70 | 70 | 70 | 70 | 70 | 70 | 70
| Ideal Angle A | 20 | 20 | 20 | 20 | 20 | 20 | 20 | 20 | 20 | 20
| Ideal Angle C | 90 | 90 | 90 | 90 | 90 | 90 | 90 | 90 | 90 | 90
| Baseline SW | 5.8476 | 5.8476 | 5.8476 | 5.8476 | 5.8476 | 5.8476 | 5.8476 | 5.8476 | 5.8476 | 5.8476
| Baseline SW (Formula 2) | 5.8476 | 5.8476 | 5.8476 | 5.8476 | 5.8476 | 5.8476 | 5.8476 | 5.8476 | 5.8476 | 5.8476
SW
| Tracker Tilt (BETA') | 70 | 80 | 90 | 100 | 110 | 120 | 130 | 140 | 150 | 160
| Angle A' | 20 | 20 | 20 | 20 | 20 | 20 | 20 | 20 | 20 | 20
| Angle C' | 90 | 80 | 70 | 60 | 50 | 40 | 30 | 20 | 10 | 0
| SW' (Formula 2) | 5.8476 | 5.7588 | 5.495 | 5.0642 | 4.4795 | 3.7588 | 2.9238 | 2 | 1.0154 | 0
| Center Shadow | 4.1212 | 4.1212 | 4.1212 | 4.1212 | 4.1212 | 4.1212 | 4.1212 | 4.1212 | 4.1212 | 4.1212
| Delta SW | 0 | 0.088838 | 0.35265 | 0.78343 | 1.3681 | 2.0888 | 2.9238 | 3.8476 | 4.8322 | 5.8476
| Sun Altitude | 5 | 5 | 5 | 5 | 5 | 5 | 5 | 5 | 5 | 5
| Sun Zenith | 85 | 85 | 85 | 85 | 85 | 85 | 85 | 85 | 85 | 85
| Desired AOI | 0 | -10 | -20 | -30 | -40 | -50 | -60 | -70 | -80 | -90
| Sun Incident Angle on Surface | 5 | -5 | -15 | -25 | -35 | -45 | -55 | -65 | -75 | -85
PERPENDICULAR IDEAL
| Ideal Tracker Tilt (Beta) | 85 | 85 | 85 | 85 | 85 | 85 | 85 | 85 | 85 | 85
| Ideal Angle A | 5 | 5 | 5 | 5 | 5 | 5 | 5 | 5 | 5 | 5
| Ideal Angle C | 90 | 90 | 90 | 90 | 90 | 90 | 90 | 90 | 90 | 90
| Baseline SW | 22.9474 | 22.9474 | 22.9474 | 22.9474 | 22.9474 | 22.9474 | 22.9474 | 22.9474 | 22.9474 | 22.9474
| Baseline SW (Formula 2) | 22.9474 | 22.9474 | 22.9474 | 22.9474 | 22.9474 | 22.9474 | 22.9474 | 22.9474 | 22.9474 | 22.9474
SW
| Tracker Tilt (BETA') | 85 | 95 | 105 | 115 | 125 | 135 | 145 | 155 | 165 | 175
| Angle A' | 5 | 5 | 5 | 5 | 5 | 5 | 5 | 5 | 5 | 5
| Angle C' | 90 | 80 | 70 | 60 | 50 | 40 | 30 | 20 | 10 | 0
| SW' (Formula 2) | 22.9474 | 22.5988 | 21.5635 | 19.8731 | 17.5787 | 14.7503 | 11.4737 | 7.8485 | 3.9848 | 0
| Center Shadow | 17.1451 | 17.1451 | 17.1451 | 17.1451 | 17.1451 | 17.1451 | 17.1451 | 17.1451 | 17.1451 | 17.1451
| Delta SW | 0 | 0.34862 | 1.3839 | 3.0744 | 5.3687 | 8.1971 | 11.4737 | 15.0989 | 18.9626 | 22.9474